## 计税成本标准
附件 | 新余市2008-2021年度房地产开发项目工程造价计税成本标准
分类 | 工程项目 |  |  | 计税成本标准（元/㎡） | [13 empty] | 备 注
|  |  |  | 2008 | 2009 | 2010 | 2011 | 2012 | 2013 | 2014 | 2015 | 2016 | 2017 | 2018 | 2019 | 2020 | 2021
楼宇建筑工程 | 基础工程 | 天然 基础 | 独立基础 | 106.94 | 99.53 | 111.03 | 124.62 | 113.96 | 109.26 | 105.11 | 100.43 | 106.6171 | 125.03 | 135.21 | 147.63 | 148.68 | 164.49 | 1.按总建筑面积计；2.若有两种或以上类型基础，按其相应的其上的总建筑面积计算造价。
|  |  | 满堂片筏基础 | 197.18 | 184.27 | 202 | 225.92 | 212 | 220.19 | 188.35 | 174.21 | 184.5747 | 228.84 | 236.69 | 255.84 | 253.89 | 289.55
|  | 桩基础 | 人工挖孔桩 | 125.8479 | 119.2354 | 128.9856 | 136.7161 | 128.4874 | 125.2911 | 121.1927 | 119.1416 | 131.1293 | 139.5235 | 145.7184 | 158.1917 | 159.1455 | 171.4188 | 1.按总建筑面积计；2.旋挖桩/夯扩桩/沉管灌注桩参考钻孔桩；3.若有两种或以上类型桩，按其相应的其上的总建筑面积计算造价。
|  |  | 预制管桩 | 73.7665 | 74.05 | 77.0089 | 83.1012 | 79.6184 | 78.7514 | 81.2863 | 80.8865 | 83.9229 | 86.7869 | 109.8957 | 126.8899 | 123.1988 | 135.5824
|  |  | 钻（冲）孔桩 | 186.5222 | 182.5656 | 200.3258 | 226.0629 | 215.5305 | 229.1743 | 225.3081 | 223.1875 | 228.666 | 241.0754 | 241.6573 | 261.1233 | 264.3654 | 282.6298
| 地下室工程 | 基坑 支护 | 共1层 | 237.9583 | 228.7369 | 239.1083 | 294.1151 | 245.9537 | 240.3287 | 252.9329 | 226.5408 | 237.4863 | 249.389 | 252.7676 | 263.9192 | 267.7094 | 281.6046 | 1.按地下室总建筑面积计；2、基坑支护为开挖地下室土方的措施费用，实际发生才能计算；3、与地下室层数相对应，按地下室总层数套用相应层数指标计算；4、基坑支护，当地下室面积小，土质软弱且不稳定，四周均有建筑物且比较靠近，变形控制要求高，需要较强支护系统时，相应计税成本标准乘以调整系数1.3。
|  |  | 共2层 | 424.2647 | 411.5554 | 433.7044 | 460.5228 | 447.1182 | 452.4919 | 446.1312 | 437.0309 | 458.3144 | 500.2297 | 506.414 | 519.9341 | 520.5166 | 547.641
|  | 地下室 | 共1层 | 1969.73 | 1864.57 | 2042.04 | 2213.69 | 2104.89 | 2081.38 | 2050.65 | 1931.5 | 2025.512 | 2291.99 | 2382.48 | 2493.87 | 2424.93 | 2784.06 | 1.按地下室总建筑面积（含人防面积）计算； 2.含土方开挖、土建、给排水、照明、消防、弱电、 防雷、通风，简单装修等。
|  |  | 共2层 | 1762.89 | 1680.71 | 1826.79 | 1966.48 | 1906.34 | 1877.01 | 1856.94 | 1756.53 | 1810.4273 | 1994.97 | 2089.77 | 2189.5 | 2129.66 | 2440.78
|  |  | 人防工程+ | 996.43 | 996.43 | 996.43 | 996.43 | 1038.08 | 1050.2 | 570.72 | 570.72 | 591.8186 | 611.51 | 606 | 600.49 | 602.67 | 613.05 | 1.按地下室人防建筑面积计；2.‘+’表示除地下室通用指标外，因人防部分而增加的单方造价。
| 地上建筑工程 | 别墅 | 独栋 | 1625.02 | 1543.34 | 1650.41 | 1798.85 | 1769.53 | 1824.68 | 1794.54 | 1741.65 | 1748.893 | 1839.05 | 1936.01 | 2027.94 | 1972.78 | 2261.84 | 1.按各模块相应建筑面积计，塔楼下面有裙楼的，应扣除裙楼建筑面积；2.单体建筑的公共设施配套用房包括幼儿园、居委（派出所）用房、物业用房、垃圾站、厕所等，按满足基本使用标准计；3.其他模块均按毛坯交楼标准（含土建、安装），即除外立面、屋面保温隔热装饰和公共区（大堂、电梯前室、楼梯间）装修外，户内按毛坯标准：墙面、地面、天面砂浆抹平，门（入户、防火、其他），铝合金门窗、护栏，配电箱、弱电箱（网络、电讯、有线电视），智能化、消防设施，给水入口和排水出口，防雷等；4.住宅塔楼第1、2层等楼层为商铺、办公等用途的，参考“商业裙楼”计税成本标准；5.不含电梯；6.商业裙楼层高首层按6m，标准层4.5m计；7.住宅塔楼层高按3m计；8.双拼别墅参考独栋；9.不含电梯、中央空调设备。
|  |  | 联排 | 1255.79 | 1207.41 | 1299.7 | 1415.13 | 1389.69 | 1412.77 | 1448.58 | 1413.97 | 1499.6113 | 1607.3 | 1684.55 | 1757.44 | 1709.27 | 1962.56
|  | 公共设施配套用房 |  | 1373.65 | 1389.15 | 1407.79 | 1531.58 | 1518.65 | 1574.34 | 1556.69 | 1521.73 | 1523.1112 | 1581.39 | 1688.03 | 1743.87 | 1696.45 | 1944.95
|  | 综合性大商业 |  | 1396.018 | 1356.3151 | 1451.1077 | 1521.5675 | 1527.1438 | 1510.1165 | 1538.9194 | 1501.5623 | 1544.1323 | 1651.6903 | 1712.3878 | 1790.3981 | 1740.868 | 1997.1638
|  | 商业裙楼 |  | 1034.9758 | 998.0469 | 1069.5997 | 1178.7809 | 1143.1797 | 1176.6088 | 1154.0559 | 1107.5216 | 1108.828 | 1222.6568 | 1279.0556 | 1335.6408 | 1298.9936 | 1488.787
|  | 商业塔楼 |  | 1720.2971 | 1646.1951 | 1699.7754 | 1760.7181 | 1845.2228 | 1847.9138 | 1872.6765 | 1741.0774 | 1969.827 | 2086.5415 | 2169.9074 | 2268.0033 | 2205.4502 | 2414.8342
|  | 住宅 塔楼 | ≤6层 | 954.1187 | 903.3607 | 969.2346 | 1009.2229 | 1016.5959 | 1081.0575 | 1101.4853 | 1055.2549 | 1108.265 | 1180.1177 | 1225.1492 | 1288.0977 | 1252.7105 | 1437.1939
|  |  | 7-11层 | 976.2182 | 940.0816 | 1045.0636 | 1188.2175 | 1127.3484 | 1135.6433 | 1163.2626 | 1118.5211 | 1143.146 | 1250.3734 | 1306.9606 | 1360.9861 | 1331.9643 | 1527.6817
|  |  | 12-18层 | 1010.805 | 973.3724 | 1065.4055 | 1193.572 | 1153.639 | 1166.9991 | 1193.5829 | 1149.4961 | 1177.0269 | 1281.6449 | 1335.2373 | 1396.0361 | 1357.6104 | 1557.6226
|  |  | 18层以上 （100米以下） | 1040.043 | 987.4241 | 1088.5468 | 1205.7392 | 1164.1053 | 1178.8392 | 1225.0129 | 1219.7525 | 1225.1867 | 1310.8 | 1361.8269 | 1425.4989 | 1386.19 | 1588.5332
|  | 公寓楼 | 层高≤3.9m | 1219.2536 | 1148.1735 | 1257.309 | 1363.7762 | 1306.1023 | 1348.644 | 1352.6666 | 1295.3312 | 1337.3539 | 1458.8859 | 1517.7673 | 1586.0941 | 1542.3575 | 1768.6974 | 1.按模块相应建筑面积计，下面有裙楼的，应扣除裙楼面积；2.按毛坯交楼标准（含土建、安装），即外立面、屋面保温隔热装饰；公共部位（大堂、电梯前室、楼梯间）装修；户内毛坯：墙面、地面、天面砂浆抹平，门（入户、防火、其他），铝合金门窗、护栏，配电箱、弱电箱（网络、电讯、有线电视），智能化、消防设施，给水入口和排水出口等；3.不含电梯、中央空调设备。
|  |  | 层高>3.9m | 1309.2865 | 1281.3042 | 1369.6919 | 1457.043 | 1430.7863 | 1473.8 | 1504.2926 | 1422.7347 | 1509.8875 | 1583.7445 | 1641.2195 | 1710.5797 | 1663.1189 | 1908.7524
| 特殊装饰工程 | 户内装修 |  | 671.24 | 662.38 | 710.97 | 785.07 | 775.5 | 803.4 | 818.55 | 812.98 | 846.7407 | 915.83 | 943.32 | 989.09 | 970.78 | 1080.68 | 1.按户内装修面积计，中等装修标准；2.装修标准 客厅：地面600*600抛光砖、简单吊顶、刷乳胶漆、踢脚线；房间：地面600*600抛光砖、顶角线、踢脚线、刷乳胶漆、木门；厨房：铝扣板吊顶、吊柜和厨柜（含抽油烟机、消毒柜、燃气灶、洗菜盆和水龙头等）、墙面砖、300*300防滑地砖；卫生间：铝扣板吊顶、墙面砖、300*300防滑地砖、冼手间吊地柜（含冼手台盆、水龙头）、淋浴间，坐便器等。3.安装 配电箱和弱电箱及其全屋布线、开关插座、灯具，给水管安装等；4.计税成本标准细目详见《户内装修指标细目组成》。
|  | 高档外立面 | 干挂石材+ | 645.9741 | 610.7578 | 643.7865 | 654.3001 | 666.994 | 651.8861 | 668.8907 | 653.8587 | 645.7683 | 660.646 | 689.3758 | 722.4055 | 702.5876 | 806.1648 | 1.干挂石材和玻璃幕墙均按其外立面面积计；2.‘+’表示采用挂石、玻璃外幕墙而额外增加的计税成本标准。
|  |  | 玻璃幕墙+ | 620.17 | 621.86 | 634.03 | 643.8 | 655.79 | 669.74 | 684.44 | 677.57 | 679.5216 | 683.53 | 709.76 | 743.94 | 723.44 | 828.86
| 燃气工程（元/户） |  |  | - | - | - | - | - | - | - | - | 2900 | 2900 | 2900 | 2900 | 2900 | 2900 | 1.按户计；2.一户一表成本，包括工程费、户内设施配套费、集抄费、容量气价费。
室外 工程 | 室外配套工程 | 室外环境 |  | 341.6994 | 347.2181 | 358.3736 | 371.3186 | 374.3824 | 382.3773 | 388.2548 | 388.7666 | 404.6544 | 420.637 | 441.6689 | 462.7007 | 450.0816 | 517.3835 | 1.按环境占地面积作为计算基数；2.含综合管网，含各种基础设施，含硬质铺装及各类小品、水景、生化池、围墙、小区大门、小区车行道、人行道、活动广场、小区照明等；3.计税成本标准细目详见《室外环境指标细目组成》。
|  | 绿化工程 |  | 218.2077 | 232.5673 | 245.8999 | 248.6678 | 232.5982 | 227.7754 | 232.2979 | 231.8756 | 229.3946 | 220.2319 | 226.8389 | 233.4459 | 229.0412 | 244.4575 | 1.园林绿化包括绿地整理、乔木、灌木、露地花卉、草皮等植物的种植及保养，绿化给排水安装等；2.不含园建工程；3.计税成本标准细目详见《绿化工程指标细目组成》。
| 其他工程 | 三通一平土方挖运工程 （元/ m³） |  | 10.2619 | 14.7373 | 15.2858 | 15.6988 | 15.7136 | 16.3519 | 16.9326 | 16.6342 | 16.594 | 16.5708 | 18.69 | 20.13 | 20.13 | 21.56 | 1.按实体体积计；2.仅指前期‘三通一平’土方开挖，运距按5km计，每增减1km增减 1元/m3 。
|  | 挡土墙 （元/m³） | 砌石 | 261.0384 | 260.4347 | 283.7754 | 298.7323 | 404.7297 | 415.0356 | 428.3977 | 430.5673 | 443.0746 | 458.775 | 475.4037 | 497.2351 | 483.4781 | 522.1042 | 1.按挡土墙实体体积计；2.含压顶、墙身、基础、垫层、挡墙基础土方挖填运及台背回填等。
|  |  | 钢筋混凝土 | 788.89 | 746.0997 | 822.108 | 893.15 | 850.9597 | 812.2472 | 818.7523 | 782.1119 | 807.0319 | 891.2673 | 908.4413 | 947.381 | 920.6526 | 1063.0898
备注：1.电梯工程按梯数和对应使用的总层数计税成本标准计算。7-9层：电梯每层每台21290元；10-18层：电梯每层每台18588元；19层以上：电梯每层每台16539元。2.电表前供电工程按总建筑面积（地上+地下）计算，85元/m2。 | [17 empty] | 电梯品牌：上海三菱、通力、奥的斯；含安装及设备费用。

## 附表1.户内装修计税成本标准细目组成
附表1.户内装修计税成本标准细目组成
项 目 |  |  | 工程量 |  | 计税成本标准（元/㎡）
[5 empty] | 2008年 |  | 2009年 |  | 2010年 |  | 2011年 |  | 2012年 |  | 2013年 |  | 2014年 |  | 2015年 |  | 2016年5月1日前 |  | 2016年5月1日后 |  | 2017年 |  | 2018年 |  | 2019年 |  | 2020年 |  | 2021年
|  |  | 单位 | 数量 | 单价 | 合价 | 单价 | 合价 | 单价 | 合价 | 单价 | 合价 | 单价 | 合价 | 单价 | 合价 | 单价 | 合价 | 单价 | 合价 | 单价 | 合价 | 单价 | 合价 | 单价 | 合价 | 单价 | 合价 | 单价 | 合价 | 单价 | 合价 | 单价 | 合价
装饰 | 客厅 卧室 | 房间门 | 樘 | 4 | 1632.3 | 6529.2 | 1596.02 | 6384.08 | 1717.64 | 6870.56 | 1892.61 | 7570.44 | 1862.74 | 7450.96 | 1901.14 | 7604.56 | 1928.88 | 7715.52 | 1905.41 | 7621.64 | 1958.75 | 7835 | 1984.36 | 7937.44 | 2133.72 | 8534.88 | 2197.73 | 8790.92 | 2304.42 | 9217.68 | 2261.74 | 9046.96 | 2517.79 | 10071.16
|  | 窗帘盒 | m | 16.69 | 64.21 | 1071.6649 | 62.78 | 1047.7982 | 67.56 | 1127.5764 | 74.45 | 1242.5705 | 73.27 | 1222.8763 | 74.78 | 1248.0782 | 75.87 | 1266.2703 | 74.95 | 1250.9155 | 77.05 | 1285.9645 | 78.05 | 1302.6545 | 83.93 | 1400.7917 | 86.45 | 1442.85 | 90.64 | 1512.78 | 88.97 | 1484.91 | 99.04 | 1652.98
|  | 石膏板吊顶 | m2 | 10.73 | 114.66 | 1230.3018 | 112.11 | 1202.9403 | 120.65 | 1294.5745 | 132.94 | 1426.4462 | 130.85 | 1404.0205 | 133.54 | 1432.8842 | 135.49 | 1453.8077 | 133.84 | 1436.1032 | 137.59 | 1476.3407 | 139.39 | 1495.6547 | 149.88 | 1608.2124 | 154.38 | 1656.5 | 161.87 | 1736.87 | 158.87 | 1704.68 | 176.86 | 1897.71
|  | 纸面石膏板平顶 | m2 | 7.39 | 96.31 | 711.7309 | 94.17 | 695.9163 | 101.35 | 748.9765 | 111.67 | 825.2413 | 109.91 | 812.2349 | 112.18 | 829.0102 | 113.81 | 841.0559 | 112.43 | 830.8577 | 115.58 | 854.1362 | 117.09 | 865.2951 | 125.9 | 930.401 | 129.68 | 958.34 | 135.97 | 1004.82 | 133.45 | 986.2 | 148.56 | 1097.86
|  | 石膏板线条 | m | 88.84 | 16.2 | 1439.208 | 15.84 | 1407.2256 | 17.04 | 1513.8336 | 18.78 | 1668.4152 | 18.48 | 1641.7632 | 18.86 | 1675.5224 | 19.14 | 1700.3976 | 18.9 | 1679.076 | 19.43 | 1726.1612 | 19.69 | 1749.2596 | 21.17 | 1880.7428 | 21.81 | 1937.6 | 22.86 | 2030.88 | 22.44 | 1993.57 | 24.98 | 2219.22
|  | 天花、墙面刷乳胶漆 | m2 | 284.86 | 28.22 | 8038.7492 | 27.59 | 7859.2874 | 29.7 | 8460.342 | 32.72 | 9320.6192 | 32.2 | 9172.492 | 32.87 | 9363.3482 | 33.35 | 9500.081 | 32.94 | 9383.2884 | 33.87 | 9648.2082 | 34.31 | 9773.5466 | 36.89 | 10508.4854 | 38 | 10824.68 | 39.84 | 11348.82 | 39.1 | 11138.03 | 43.53 | 12399.96
|  | 600*600抛光砖 | m2 | 93.15 | 111.43 | 10379.7045 | 108.95 | 10148.6925 | 117.26 | 10922.769 | 129.2 | 12034.98 | 127.16 | 11844.954 | 129.78 | 12089.007 | 131.68 | 12265.992 | 130.07 | 12116.0205 | 133.72 | 12456.018 | 135.46 | 12618.099 | 145.66 | 13568.229 | 150.03 | 13975.29 | 157.31 | 14653.43 | 154.4 | 14382.36 | 171.88 | 16010.62
|  | 水泥砂浆找平 | m2 | 93.15 | 27.52 | 2563.488 | 26.91 | 2506.6665 | 28.96 | 2697.624 | 31.91 | 2972.4165 | 31.4 | 2924.91 | 32.05 | 2985.4575 | 32.52 | 3029.238 | 32.12 | 2991.978 | 33.02 | 3075.813 | 33.45 | 3115.8675 | 35.97 | 3350.6055 | 37.05 | 3451.21 | 38.85 | 3618.88 | 38.13 | 3551.81 | 42.44 | 3953.29
|  | 金属收口条 | m | 3.28 | 22.75 | 74.62 | 22.25 | 72.98 | 23.94 | 78.5232 | 26.38 | 86.5264 | 25.96 | 85.1488 | 26.5 | 86.92 | 26.88 | 88.1664 | 26.56 | 87.1168 | 27.3 | 89.544 | 27.66 | 90.7248 | 29.74 | 97.5472 | 30.63 | 100.47 | 32.12 | 105.35 | 31.52 | 103.39 | 35.09 | 115.1
|  | 石材地面 | m2 | 7.46 | 435.69 | 3250.2474 | 426.01 | 3178.0346 | 458.47 | 3420.1862 | 505.17 | 3768.5682 | 497.2 | 3709.112 | 507.45 | 3785.577 | 514.86 | 3840.8556 | 508.59 | 3794.0814 | 522.83 | 3900.3118 | 529.66 | 3951.2636 | 569.53 | 4248.6938 | 586.62 | 4376.19 | 615.09 | 4588.57 | 603.7 | 4503.6 | 672.05 | 5013.49
| 厨房 卫生间 阳台 | 公卫消防门 | 樘 | 1 | 600 | 600 | 700 | 700 | 750 | 750 | 900 | 900 | 1000 | 1000 | 1100 | 1100 | 1200 | 1200 | 1300 | 1300 | 1350 | 1350 | 1400 | 1400 | 1400 | 1400 | 1442 | 1442 | 1512 | 1512 | 1484 | 1484 | 1652 | 1652
|  | 厨房门 | 樘 | 1 | 2508.62 | 2508.62 | 2452.87 | 2452.87 | 2639.79 | 2639.79 | 2908.69 | 2908.69 | 2862.78 | 2862.78 | 2921.8 | 2921.8 | 2964.43 | 2964.43 | 2928.36 | 2928.36 | 3010.34 | 3010.34 | 3049.69 | 3049.69 | 3279.24 | 3279.24 | 3377.62 | 3377.62 | 3541.58 | 3541.58 | 3475.99 | 3475.99 | 3869.5 | 3869.5
|  | 主卫门 | 樘 | 1 | 1391.95 | 1391.95 | 1361.02 | 1361.02 | 1464.73 | 1464.73 | 1613.93 | 1613.93 | 1588.46 | 1588.46 | 1621.21 | 1621.21 | 1644.86 | 1644.86 | 1624.85 | 1624.85 | 1670.34 | 1670.34 | 1692.17 | 1692.17 | 1819.54 | 1819.54 | 1874.13 | 1874.13 | 1965.1 | 1965.1 | 1928.71 | 1928.71 | 2147.06 | 2147.06
|  | 铝扣板300mm*300mm*0.6mm | m2 | 12.84 | 108.65 | 1395.066 | 106.23 | 1363.9932 | 114.33 | 1467.9972 | 125.97 | 1617.4548 | 123.98 | 1591.9032 | 126.54 | 1624.7736 | 128.39 | 1648.5276 | 126.82 | 1628.3688 | 130.37 | 1673.9508 | 132.08 | 1695.9072 | 142.02 | 1823.5368 | 146.28 | 1878.24 | 153.38 | 1969.4 | 150.54 | 1932.93 | 167.58 | 2151.73
|  | 墙面水泥砂浆 | m2 | 5.28 | 22.48 | 118.6944 | 21.98 | 116.0544 | 23.65 | 124.872 | 26.06 | 137.5968 | 25.65 | 135.432 | 26.18 | 138.2304 | 26.56 | 140.2368 | 26.24 | 138.5472 | 26.97 | 142.4016 | 27.32 | 144.2496 | 29.38 | 155.1264 | 30.26 | 159.77 | 31.73 | 167.53 | 31.14 | 164.42 | 34.67 | 183.06
|  | 墙身砖（300*450） | m2 | 47.23 | 108.82 | 5139.5686 | 106.4 | 5025.272 | 114.51 | 5408.3073 | 126.18 | 5959.4814 | 124.18 | 5865.0214 | 126.74 | 5985.9302 | 128.59 | 6073.3057 | 127.03 | 5999.6269 | 130.59 | 6167.7657 | 132.29 | 6248.0567 | 142.25 | 6718.4675 | 146.52 | 6920.14 | 153.63 | 7255.94 | 150.79 | 7121.81 | 167.86 | 7928.03
|  | 石材地面 | m2 | 2.6 | 435.69 | 1132.794 | 426.01 | 1107.626 | 458.47 | 1192.022 | 505.17 | 1313.442 | 497.2 | 1292.72 | 507.45 | 1319.37 | 514.86 | 1338.636 | 508.59 | 1322.334 | 522.83 | 1359.358 | 529.66 | 1377.116 | 569.53 | 1480.778 | 586.62 | 1525.21 | 615.09 | 1599.23 | 603.7 | 1569.62 | 672.05 | 1747.33
|  | 水泥砂浆找平 | m2 | 2.16 | 27.52 | 59.4432 | 26.91 | 58.1256 | 28.96 | 62.5536 | 31.91 | 68.9256 | 31.4 | 67.824 | 32.05 | 69.228 | 32.52 | 70.2432 | 32.12 | 69.3792 | 33.02 | 71.3232 | 33.45 | 72.252 | 35.97 | 77.6952 | 37.05 | 80.03 | 38.85 | 83.92 | 38.13 | 82.36 | 42.44 | 91.67
|  | 厨卫地面300*300防滑地砖 | m2 | 8.77 | 107.71 | 944.6167 | 105.32 | 923.6564 | 113.34 | 993.9918 | 124.89 | 1095.2853 | 122.92 | 1078.0084 | 125.45 | 1100.1965 | 127.28 | 1116.2456 | 125.73 | 1102.6521 | 129.25 | 1133.5225 | 130.94 | 1148.3438 | 140.8 | 1234.816 | 145.02 | 1271.83 | 152.06 | 1333.57 | 149.25 | 1308.92 | 166.14 | 1457.05
|  | 阳台地面300*300地砖 | m2 | 10.08 | 115.09 | 1160.1072 | 112.54 | 1134.4032 | 121.11 | 1220.7888 | 133.45 | 1345.176 | 131.34 | 1323.9072 | 134.05 | 1351.224 | 136.01 | 1370.9808 | 134.35 | 1354.248 | 138.11 | 1392.1488 | 139.92 | 1410.3936 | 150.45 | 1516.536 | 154.96 | 1562 | 162.49 | 1637.9 | 159.48 | 1607.56 | 177.53 | 1789.5
|  | 阳台砖踢脚 | m | 12.6 | 55.98 | 705.348 | 54.73 | 689.598 | 58.9 | 742.14 | 64.9 | 817.74 | 63.88 | 804.888 | 65.19 | 821.394 | 66.15 | 833.49 | 65.34 | 823.284 | 67.17 | 846.342 | 68.05 | 857.43 | 73.17 | 921.942 | 75.37 | 949.66 | 79.02 | 995.65 | 77.56 | 977.26 | 86.34 | 1087.88
|  | 防水 | m2 | 17.84 | 21.47 | 383.0248 | 20.99 | 374.4616 | 22.59 | 403.0056 | 24.89 | 444.0376 | 24.5 | 437.08 | 25 | 446 | 25.37 | 452.6008 | 25.06 | 447.0704 | 25.76 | 459.5584 | 26.1 | 465.624 | 28.06 | 500.5904 | 28.9 | 515.58 | 30.3 | 540.55 | 29.74 | 530.56 | 33.11 | 590.68
|  | 挡水条 | m | 2.67 | 67.53 | 180.3051 | 66.03 | 176.3001 | 71.06 | 189.7302 | 78.3 | 209.061 | 77.06 | 205.7502 | 78.65 | 209.9955 | 79.8 | 213.066 | 78.83 | 210.4761 | 81.03 | 216.3501 | 82.09 | 219.1803 | 88.27 | 235.6809 | 90.92 | 242.76 | 95.33 | 254.53 | 93.57 | 249.83 | 104.16 | 278.11
|  | 阳台天棚乳胶漆 | m2 | 10.08 | 28.22 | 284.4576 | 27.59 | 278.1072 | 29.7 | 299.376 | 32.72 | 329.8176 | 32.2 | 324.576 | 32.87 | 331.3296 | 33.35 | 336.168 | 32.94 | 332.0352 | 33.87 | 341.4096 | 34.31 | 345.8448 | 36.89 | 371.8512 | 38 | 383.04 | 39.84 | 401.59 | 39.1 | 394.13 | 43.53 | 438.78
| 其它 | 橱柜 | 套 | 1 | 4796.49 | 4796.49 | 4689.9 | 4689.9 | 5047.29 | 5047.29 | 5561.42 | 5561.42 | 5473.64 | 5473.64 | 5586.5 | 5586.5 | 5668.01 | 5668.01 | 5599.04 | 5599.04 | 5755.79 | 5755.79 | 5831.03 | 5831.03 | 6269.92 | 6269.92 | 6458.02 | 6458.02 | 6771.51 | 6771.51 | 6646.12 | 6646.12 | 7398.51 | 7398.51
|  | 玄关 | 套 | 1 | 1620.27 | 1620.27 | 1584.26 | 1584.26 | 1704.99 | 1704.99 | 1878.67 | 1878.67 | 1849.01 | 1849.01 | 1887.14 | 1887.14 | 1914.67 | 1914.67 | 1891.37 | 1891.37 | 1944.32 | 1944.32 | 1969.74 | 1969.74 | 2118 | 2118 | 2181.54 | 2181.54 | 2287.44 | 2287.44 | 2245.08 | 2245.08 | 2499.24 | 2499.24
|  | 卫生间洗手台柜（主卫+次卫） | 套 | 1 | 2928.01 | 2928.01 | 2862.94 | 2862.94 | 3081.11 | 3081.11 | 3394.96 | 3394.96 | 3341.37 | 3341.37 | 3410.27 | 3410.27 | 3460.02 | 3460.02 | 3417.92 | 3417.92 | 3513.61 | 3513.61 | 3559.54 | 3559.54 | 3827.46 | 3827.46 | 3942.28 | 3942.28 | 4133.66 | 4133.66 | 4057.11 | 4057.11 | 4516.4 | 4516.4
|  | 卫浴用具 | 套 | 2 | 1900 | 3800 | 1850 | 3700 | 2000 | 4000 | 2200 | 4400 | 2175 | 4350 | 2225 | 4450 | 2260 | 4520 | 2230 | 4460 | 2295 | 4590 | 2250 | 4500 | 2500 | 5000 | 2575 | 5150 | 2700 | 5400 | 2650 | 5300 | 2950 | 5900
|  | 厨电 | 套 | 1 | 1300 | 1300 | 1200 | 1200 | 1400 | 1400 | 1600 | 1600 | 1500 | 1500 | 1700 | 1700 | 1750 | 1750 | 1800 | 1800 | 2000 | 2000 | 2100 | 2100 | 2100 | 2100 | 2163 | 2163 | 2268 | 2268 | 2226 | 2226 | 2478 | 2478
|  | 淋浴屏 | 套 | 2 | 550 | 1100 | 550 | 1100 | 600 | 1200 | 640 | 1280 | 660 | 1320 | 725 | 1450 | 745 | 1490 | 750 | 1500 | 780 | 1560 | 780 | 1560 | 780 | 1560 | 803.4 | 1606.8 | 842.4 | 1684.8 | 826.8 | 1653.6 | 920.4 | 1840.8
|  | 卫浴五金+厨卫五金 | 套 | 1 | 820 | 820 | 850 | 850 | 950 | 950 | 1000 | 1000 | 1050 | 1050 | 1100 | 1100 | 1250 | 1250 | 1300 | 1300 | 1400 | 1400 | 1400 | 1400 | 1400 | 1400 | 1442 | 1442 | 1512 | 1512 | 1484 | 1484 | 1652 | 1652
|  | 灯具 | 套 | 28 | 22.8 | 638.4 | 22.2 | 621.6 | 24 | 672 | 26.4 | 739.2 | 26.1 | 730.8 | 26.7 | 747.6 | 27.12 | 759.36 | 26.76 | 749.28 | 27.54 | 771.12 | 27 | 756 | 45 | 1260 | 46.35 | 1297.8 | 48.6 | 1360.8 | 47.7 | 1335.6 | 53.1 | 1486.8
安装 |  | 开关 | 套 | 14 | 5.32 | 74.48 | 5.18 | 72.52 | 5.6 | 78.4 | 6.16 | 86.24 | 6.09 | 85.26 | 6.23 | 87.22 | 6.33 | 88.62 | 6.24 | 87.36 | 6.43 | 90.02 | 30 | 420 | 30 | 420 | 30.9 | 432.6 | 32.4 | 453.6 | 31.8 | 445.2 | 35.4 | 495.6
|  | 插座 | 套 | 37 | 7.45 | 275.65 | 7.252 | 268.324 | 7.84 | 290.08 | 8.62 | 318.94 | 8.53 | 315.61 | 8.72 | 322.64 | 8.86 | 327.82 | 8.74 | 323.38 | 9 | 333 | 24.28 | 898.36 | 26 | 962 | 26.78 | 990.86 | 28.08 | 1038.96 | 27.56 | 1019.72 | 30.68 | 1135.16
|  | 水龙头 | 套 | 4 | 19 | 76 | 18.5 | 74 | 20 | 80 | 22 | 88 | 21.75 | 87 | 22.25 | 89 | 22.6 | 90.4 | 22.3 | 89.2 | 22.95 | 91.8 | 22.5 | 90 | 25 | 100 | 25.75 | 103 | 27 | 108 | 26.5 | 106 | 29.5 | 118
|  | 给水管 | m | 53 | 4.41 | 233.73 | 4.292 | 227.476 | 4.64 | 245.92 | 5.1 | 270.3 | 5.05 | 267.65 | 5.16 | 273.48 | 5.24 | 277.72 | 5.17 | 274.01 | 5.32 | 281.96 | 5.22 | 276.66 | 5.8 | 307.4 | 5.97 | 316.41 | 6.26 | 331.78 | 6.15 | 325.95 | 6.84 | 362.52
|  | 管内穿线 | m | 855.95 | 2.65 | 2268.2675 | 2.85 | 2439.4575 | 3 | 2567.85 | 3.03 | 2593.5285 | 3.2 | 2739.04 | 3.5 | 2995.825 | 3.7 | 3167.015 | 3.75 | 3209.8125 | 3.85 | 3295.4075 | 3.98 | 3406.681 | 4 | 3423.8 | 4.12 | 3526.51 | 4.32 | 3697.7 | 4.24 | 3629.23 | 4.72 | 4040.08
|  | 其他 | m2 | 140 | 28.25 | 3955 | 30.22 | 4230.8 | 30.12 | 4216.8 | 36 | 5040 | 35 | 4900 | 41 | 5740 | 41.5 | 5810 | 42 | 5880 | 42 | 5880 | 44 | 6160 | 44 | 6160 | 45.32 | 6344.8 | 47.52 | 6652.8 | 46.64 | 6529.6 | 51.92 | 7268.8
总价 |  | 元 | 2008年 合价: 75179.2078; 2009年 合价: 74186.3866; 2010年 合价: 79628.7099; 2011年 合价: 87928.1201; 2012年 合价: 86856.2021; 2013年 合价: 89980.7215; 2014年 合价: 91677.81; 2015年 合价: 91053.6819; 2016年5月1日前 合价: 93689.3358; 2016年5月1日后 合价: 95954.0744; 2017年 合价: 102572.9692; 2018年 合价: 105651.68; 2019年 合价: 110777.62; 2020年 合价: 108726.82; 2021年 合价: 121035.68
单方指标 |  | 元/m2 | 2008年 合价: 671.24; 2009年 合价: 662.38; 2010年 合价: 710.97; 2011年 合价: 785.07; 2012年 合价: 775.5; 2013年 合价: 803.4; 2014年 合价: 818.55; 2015年 合价: 812.98; 2016年5月1日前 合价: 836.51; 2016年5月1日后 合价: 856.73; 2017年 合价: 915.83; 2018年 合价: 943.32; 2019年 合价: 989.09; 2020年 合价: 970.78; 2021年 合价: 1080.68

## 附表2.室外环境计税成本标准细目组成
附表2.室外环境计税成本标准细目组成
单位：元
子项类别 |  | 工程量 |  | 2008年 |  | 2009年 |  | 2010年 |  | 2011年 |  | 2012年 |  | 2013年 |  | 2014年 |  | 2015年 |  | 2016年 5月1日前 |  | 2016年 5月1日后 |  | 2017年 |  | 2018年 |  | 2019年 |  | 2020年 |  | 2021年 |  | 备注
|  | 单位 | 数量 | 单价 | 合价 | 单价 | 合价 | 单价 | 合价 | 单价 | 合价 | 单价 | 合价 | 单价 | 合价 | 单价 | 合价 | 单价 | 合价 | 单价 | 合价 | 单价 | 合价 | 单价 | 合价 | 单价 | 合价 | 单价 | 合价 | 单价 | 合价 | 单价 | 合价
环境工程 （按占地面积） | 人行道 | m2 | 2064.3495 | 204.8911 | 422966.7824 | 205.6377 | 424507.9921 | 213.9553 | 441678.6162 | 217.4245 | 448840.1531 | 220.8634 | 455939.3318 | 227.2156 | 469052.4798 | 226.4473 | 467466.3622 | 228.1911 | 471066.2682 | 231.0058 | 476876.7963 | 245.299 | 506382.8176 | 242.8341 | 501294.4656 | 254.9758 | 526359.1889 | 267.1175 | 551423.9122 | 259.8325 | 536385.0782 | 298.686 | 616592.1927
6727.5331 | 车形道 | m2 | 3551.9693 | 196.987 | 699691.6126 | 195.8977 | 695822.5293 | 206.2885 | 732730.4973 | 217.6479 | 773078.6577 | 216.9122 | 770465.3381 | 225.1839 | 799846.1276 | 225.8476 | 802203.6084 | 227.6237 | 808512.3099 | 234.9158 | 834413.5698 | 233.3247 | 828762.3066 | 241.1418 | 856528.1681 | 253.1989 | 899354.5765 | 265.2559 | 942180.9849 | 258.0217 | 916485.1399 | 296.6044 | 1053529.6468
| 综合管网 | 项 | 1 | 537388.6085 | 537388.6085 | 578488.6857 | 578488.6857 | 572194.2945 | 572194.2945 | 579661.5504 | 579661.5504 | 583904.3908 | 583904.3908 | 589893.6253 | 589893.6253 | 638668.929 | 638668.929 | 628715.2712 | 628715.2712 | 629084.82 | 629084.82 | 707790.6749 | 707790.6749 | 709777.1141 | 709777.1141 | 745265.9698 | 745265.9698 | 780754.8256 | 780754.8256 | 759461.5121 | 759461.5121 | 873025.8504 | 873025.8504 | 含生化池结构及工艺
| 小品、水体、围墙、门、岗亭、小区水电等 | 项 | 1 | 638747.2957 | 638747.2957 | 637102.0785 | 637102.0785 | 664366.5782 | 664366.5782 | 696477.6524 | 696477.6524 | 708361.2391 | 708361.2391 | 713663.6883 | 713663.6883 | 703658.4437 | 703658.4437 | 707146.6416 | 707146.6416 | 705054.8224 | 705054.8224 | 752168.1193 | 752168.1193 | 762249.7757 | 762249.7757 | 800362.2645 | 800362.2645 | 838474.7532 | 838474.7532 | 815607.26 | 815607.26 | 937567.2241 | 937567.2241
总价 |  | 单价: 2298794.2992; 单价: 2335921.2857; 单价: 2410969.9862; 单价: 2498058.0136; 单价: 2518670.2999; 单价: 2572455.921; 单价: 2611997.3434; 单价: 2615440.4909; 单价: 2645430.0085; 单价: 2795103.9184; 单价: 2829849.5236; 单价: 2971341.9997; 单价: 3112834.4759; 单价: 3027938.9902; 单价: 3480714.914
单方指标（元/m2） （按环境占地面积） |  | 单价: 341.6994; 单价: 347.2181; 单价: 358.3736; 单价: 371.3186; 单价: 374.3824; 单价: 382.3773; 单价: 388.2548; 单价: 388.7666; 单价: 393.2244; 单价: 415.4723; 单价: 420.637; 单价: 441.6689; 单价: 462.7007; 单价: 450.0816; 单价: 517.3835
说明： 1.环境工程包括除绿化外的所有环境工程： 2.本指标按环境工程占地面积计算（不含绿化面积）； 3.各子项工程量根据案例工程综合测定。

## 附表3.绿化工程计税成本标准细目组成
附表3.绿化工程计税成本标准细目组成
单位：元
子项类别 |  | 工程量 |  | 2008年 |  | 2009年 |  | 2010年 |  | 2011年 |  | 2012年 |  | 2013年 |  | 2014年 |  | 2015年 |  | 2016年 5月1日前 |  | 2016年 5月1日后 |  | 2017年 |  | 2018年 |  | 2019年 |  | 2020年 |  | 2021年 |  | 备注
|  | 单位 | 数量 | 单价 | 合价 | 单价 | 合价 | 单价 | 合价 | 单价 | 合价 | 单价 | 合价 | 单价 | 合价 | 单价 | 合价 | 单价 | 合价 | 单价 | 合价 | 单价 | 合价 | 单价 | 合价 | 单价 | 合价 | 单价 | 合价 | 单价 | 合价 | 单价 | 合价
绿化工程 | 乔木种类 | 株 | 1211 | 1465.7964 | 1775079.41 | 1624.1322 | 1966824.1 | 1643.5431 | 1990330.69 | 1640.9528 | 1987193.8 | 1514.187 | 1833680.4 | 1513.6167 | 1832989.79 | 1521.6873 | 1842763.29 | 1521.6873 | 1842763.29 | 1406.4104 | 1703162.95 | 1424.8109 | 1725446.05 | 1368.3858 | 1657115.25 | 1409.4374 | 1706828.7075 | 1450.489 | 1756542.165 | 1423.1213 | 1723399.86 | 1518.9083 | 1839397.9275
18949.8 | 灌木种类 | 株 | 1928 | 161.7887 | 311928.55 | 177.4089 | 342044.3 | 284.832 | 549156.19 | 291.6799 | 562358.78 | 257.6807 | 496808.46 | 174.7995 | 337013.34 | 178.7326 | 344596.37 | 178.7803 | 344688.4 | 173.6753 | 334846 | 191.8879 | 369959.91 | 168.2186 | 324325.55 | 173.2652 | 334055.3165 | 178.3118 | 343785.083 | 174.9474 | 337298.572 | 186.7227 | 360001.3605
| 花卉及地被种植 | m2 | 1586.8 | 755.6641 | 1199087.74 | 787.3332 | 1249340.29 | 786.8427 | 1248562.07 | 801.8691 | 1272405.86 | 736.2095 | 1168217.16 | 770.8841 | 1223238.91 | 794.0331 | 1259971.72 | 788.9325 | 1251878.12 | 781.0776 | 1239413.96 | 843.4656 | 1338411.24 | 779.71 | 1237243.9 | 803.1013 | 1274361.217 | 826.4926 | 1311478.534 | 810.8984 | 1286733.656 | 865.4782 | 1373340.729
| 草皮种植 | m2 | 17363 | 9.6929 | 168298.2 | 9.6929 | 168298.2 | 10.014 | 173873.9 | 10.2801 | 178494.05 | 10.5576 | 183311.72 | 10.7573 | 186778.84 | 11.2035 | 194525.98 | 11.2035 | 194525.98 | 11.2035 | 194525.98 | 11.9269 | 207087.19 | 11.2035 | 194525.98 | 11.5396 | 200361.7594 | 11.8757 | 206197.5388 | 11.6516 | 202307.0192 | 12.4359 | 215923.8378
| 绿地整理 | m2 | 18949.8 | 35.9158 | 680597.66 | 35.9158 | 680597.66 | 36.8253 | 697831.98 | 37.5599 | 711752 | 38.2944 | 725672.02 | 38.8541 | 736277.76 | 40.1134 | 760140.65 | 40.1134 | 760140.65 | 40.1134 | 760140.65 | 43.0186 | 815193.82 | 40.1134 | 760140.65 | 41.3168 | 782944.8695 | 42.5202 | 805749.089 | 41.7179 | 790546.276 | 44.5259 | 843756.1215
总价 |  | 单价: 4134991.56; 单价: 4407104.55; 单价: 4659754.83; 单价: 4712204.49; 单价: 4407689.76; 单价: 4316298.64; 单价: 4401998.01; 单价: 4393996.44; 单价: 4232089.54; 单价: 4456098.21; 单价: 4173351.33; 单价: 4298551.8699; 单价: 4423752.4098; 单价: 4340285.3832; 单价: 4632419.9763
单方指标（元/m2） （按绿化占地面积） |  | 单价: 218.2077; 单价: 232.5673; 单价: 245.8999; 单价: 248.6678; 单价: 232.5982; 单价: 227.7754; 单价: 232.2979; 单价: 231.8756; 单价: 223.3316; 单价: 235.1528; 单价: 220.2319; 单价: 226.8389; 单价: 233.4459; 单价: 229.0412; 单价: 244.4575
说明： 1、乔木配置情况如下：(按实测数量) 胸径5-10CM 193株 胸径11~15CM 853株 胸径16-20CM 165株 胸径21-30CM 10株 2、灌木配置情况如下：(按实测数量，折合占地面积264m2) 苗高 100~150CM 341株 苗高 151~200CM 774株 苗高 201~300CM 332株 苗高 300CM以上 481株 3、花卉及地被种植密度按36~49袋/M2考虑 4、绿化保养期按12个月考虑； 5、绿化给排水已在环境工程中考虑；